## Projeto_ResumoMateriais
OBRA
Tipo | Resumo de materiais de projeto estrutural em concreto armado
Título | Relação de materiais - UBS - Il
Endereço | Esplanada dos Ministérios
Cliente | Secretaria de atenção especializada do ministério da saúde.
Resumo de Materiais (Moldados in Loco)
Resumo por elemento e por pavimento
| Pavimento | Elemento | Peso do aço +10 % (kg) | Volume de concreto (m³) | Área de forma (m²) | Consumo de aço (kg/m³) | Peso treliças (kg)
| PLATIBANDA | Vigas | 1409.7 | 15.2 | 138.3 | 92.7434 | 0
|  | Pilares | 728.8 | 8.1 | 113.7 | 89.9753 | 0
|  | Lajes | 82.7 | 5 | 0 | 16.54 | 0
|  | Fundações | 0 | 0 | 0 | 0 | 0
|  | Total | 2221.2 | 28.3 | 252 | 78.4876 | 0
| COBERTURA | Vigas | 1673.7 | 21.7 | 186.8 | 77.129 | 0
|  | Pilares | 623 | 9.3 | 150.1 | 66.9892 | 0
|  | Lajes | 736 | 37.8 | 60.6 | 19.4709 | 0
|  | Fundações | 0 | 0 | 0 | 0 | 0
|  | Total | 3032.7 | 68.8 | 397.5 | 44.0799 | 0
| TÉRREO | Vigas | 1411 | 21.3 | 279.2 | 66.2441 | 0
|  | Pilares | 703.9 | 4.9 | 74.2 | 143.6531 | 0
|  | Lajes | 22.2 | 0.2 | 2.2 | 111 | 0
|  | Fundações | 2007.6 | 49.8 | 110.8 | 40.3133 | 0
|  | Total | 4144.7 | 76.2 | 466.4 | 54.3924 | 0
Resumo por bitola e por elemento
| Aço | Diâmetro (mm) | Peso + 10 % (kg)
|  |  | Vigas | Pilares | Lajes | Fundações | Total
| CA50 | 5 | 878.4 | 559.5 | 243.6 | 0 | 1681.5
| CA50 | 6.3 | 21.3 | 0 | 449.8 | 27.3 | 498.4
| CA50 | 8 | 905.3 | 0 | 67.8 | 0 | 973.1
| CA50 | 10 | 1148.6 | 1009.2 | 38.8 | 1349.5 | 3546.1
| CA50 | 12.5 | 935.7 | 237.4 | 5.9 | 182.8 | 1361.8
| CA50 | 16 | 511.6 | 249.7 | 35.1 | 448 | 1244.4
| CA50 | 20 | 93.4 | 0 | 0 | 0 | 93.4
Resumo por material e por elemento
|  |  | Vigas | Pilares | Lajes | Fundações | Total
| Peso total + 10% (kg) | CA50 | 4494.3 | 2055.8 | 840.9 | 2007.6 | 9398.6
|  | Total | 4494.3 | 2055.8 | 840.9 | 2007.6 | 9398.6
| Volume concreto (m³) | C-30 | 58.2 | 22.4 | 43.1 | 49.8 | 173.5
| Área de forma (m²) |  | 604.3 | 338 | 62.8 | 110.8 | 1115.9
| Consumo de aço (kg/m³) |  | 77.2 | 91.9 | 19.5 | 40.3 | 54.1706
Resumo dos blocos de enchimento
| Pavimento | Tipo | Nome | Dimensões (cm) |  |  | Quantidade
|  |  |  | hb | bx | by
| PLATIBANDA | EPS Unidirecional | B12/30/125/10 | 12 | 30 | 125 | 168
| COBERTURA | EPS Unidirecional | B12/30/125/10 | 12 | 30 | 125 | 941